## Hoja 1
RTD021 |  | m² |  | Falso plafón reticular de placas de yeso, sistema "KNAUF".
Falso plafón reticular, situado a una altura menor de 4 m, decorativo D148 "KNAUF", formado por placas de yeso lisas Danoline acabado Corridor R Borde D de 9,5x400x1500 mm, con perfilería oculta.
Descompuesto | Ud |  | Descomposición |  | Rend. | Precio unitario | Precio concepto
mt12ppk030b | m² |  | Placa de yeso lisa Danoline acabado Corridor, R Borde D "KNAUF" de 9,5x400x1500 mm, para techos registrables, incluso perfil Flex. |  | 1.05 | 1569.55 | 1648.03
mt12pfk050d | m |  | Perfil angular Danoline 20x40x3050 mm "KNAUF", para acabado Corridor, de acero galvanizado. |  | 0.4 | 48.18 | 19.27
mo015 | h |  | Oficial de primera montador de falsos plafones. |  | 0.307 | 39.25 | 12.05
mo082 | h |  | Ayudante montador de falsos plafones. |  | 0.307 | 19.97 | 6.13
| % |  | Medios auxiliares |  | 2 | 1685.48 | 33.71
| % |  | Costes indirectos |  | 3 | 1719.19 | 51.58
Coste de mantenimiento decenal: $ 442,69 en los primeros 10 años. | [5 empty] | Total: | 1770.77