## Hoja 1
RTD021 |  |  | m² | Falso plafón reticular de placas de yeso, sistema "KNAUF".
Falso plafón reticular, situado a una altura mayor o igual a 4 m, decorativo D143 E "KNAUF", formado por placas de yeso placa de yeso lisa acabado sin revestir, tipo A "KNAUF", de 600x600x9,5 mm, con perfilería vista.
Descompuesto | Ud | Descomposición |  |  | Rend. | Precio unitario | Precio concepto
mt12ppk040b | m² | Placa de yeso lisa acabado sin revestir, tipo A "KNAUF", de 600x600x9,5 mm, para techos registrables BC. |  |  | 1.05 | 101.72 | 106.81
mt12pfk060e | m | Perfil primario EASY T - 24/38/3700 mm "KNAUF", color blanco, de acero galvanizado. |  |  | 0.84 | 15.55 | 13.06
mt12pfk060y | m | Perfil secundario EASY TG - 24/32/600 mm "KNAUF", color blanco, de acero galvanizado. |  |  | 0.84 | 15.55 | 13.06
mt12pfk060A | m | Perfil secundario EASY TG - 24/32/1200 mm "KNAUF", color blanco, de acero galvanizado. |  |  | 1.67 | 15.55 | 25.97
mt12pfk050b | m | Perfil angular EASY L - 25/25/3050 mm "KNAUF", color blanco, de acero galvanizado. |  |  | 0.4 | 12.88 | 5.15
mt12pek050a | Ud | Cuelgue Nonius "KNAUF", para falsos plafones suspendidos. |  |  | 0.84 | 14.09 | 11.84
mt12pek050b | Ud | Seguro Nonius "KNAUF", para falsos plafones suspendidos. |  |  | 0.84 | 2.31 | 1.94
mt12pek050c | Ud | Parte superior Nonius "KNAUF", 530/630, para falsos plafones suspendidos. |  |  | 0.84 | 17.24 | 14.48
mt12pek030 | Ud | Varilla de cuelgue "KNAUF" de 100 cm. |  |  | 0.84 | 7.39 | 6.21
mt12psg220 | Ud | Fijación compuesta por taquete y tornillo 5x27. |  |  | 0.84 | 1.08 | 0.91
mo015 | h | Oficial de primera montador de falsos plafones. |  |  | 0.299 | 39.25 | 11.74
mo082 | h | Ayudante montador de falsos plafones. |  |  | 0.299 | 19.97 | 5.97
| % | Medios auxiliares |  |  | 2 | 217.14 | 4.34
| % | Costes indirectos |  |  | 3 | 221.48 | 6.64
Coste de mantenimiento decenal: $ 57,03 en los primeros 10 años. | [5 empty] | Total: | 228.12