## Hoja 1
RTD022 |  |  | m² | Falso plafón reticular de placas de yeso, sistema "PLACO".
Falso plafón reticular, situado a una altura menor de 4 m, decorativo, sistema Placo Natura Activ'Air "PLACO", formado por placa lisa de yeso, con tecnología Activ'Air, gama Gyptone modelo Base 31 Activ'Air "PLACO", de 600x600 mm y 10 mm de espesor, con perfilería semioculta.
Descompuesto | Ud | Descomposición |  |  | Rend. | Precio unitario | Precio concepto
mt12plp100a | m | Perfil metálico angular de acero galvanizado, Quick-lock "PLACO", color blanco, fabricado mediante laminación en frío, de 3000 mm de longitud, 22x22 mm de sección y 0,5 mm de espesor, para la realización de falsos plafones registrables. |  |  | 0.5 | 18.23 | 9.12
mt12ple100 | Ud | Varilla lisa regulable con gancho "PLACO", de 4 mm de diámetro y 1000 mm de longitud. |  |  | 0.83 | 27.77 | 23.05
mt12psg220 | Ud | Fijación compuesta por taquete y tornillo 5x27. |  |  | 0.83 | 1.08 | 0.9
mt12ple090 | Ud | Pieza de cuelgue rápido Quick-lock "PLACO". |  |  | 0.83 | 19.14 | 15.89
mt12plp090c | m | Perfil metálico primario de acero galvanizado, Quick-lock "PLACO" color blanco, fabricado mediante laminación en frío, de 3600 mm de longitud, 15x38 mm de sección, para la realización de falsos plafones registrables. |  |  | 0.83 | 33.12 | 27.49
mt12plp090f | m | Perfil metálico secundario de acero galvanizado, Quick-lock "PLACO" color blanco, fabricado mediante laminación en frío, de 1200 mm de longitud, 15x38 mm de sección, para la realización de falsos plafones registrables. |  |  | 1.66 | 33.12 | 54.98
mt12plp090i | m | Perfil metálico secundario de acero galvanizado, Quick-lock "PLACO" color blanco, fabricado mediante laminación en frío, de 600 mm de longitud, 15x38 mm de sección, para la realización de falsos plafones registrables. |  |  | 0.83 | 33.12 | 27.49
mt12plk030fbyb | m² | Placa lisa de yeso, con tecnología Activ'Air, gama Gyptone modelo Base 31 Activ'Air "PLACO", de 600x600 mm y 10 mm de espesor, apoyada sobre perfilería semioculta con suela de 15 mm de anchura. |  |  | 1.05 | 440.99 | 463.04
mo015 | h | Oficial de primera montador de falsos plafones. |  |  | 0.284 | 39.25 | 11.15
mo082 | h | Ayudante montador de falsos plafones. |  |  | 0.284 | 19.97 | 5.67
| % | Medios auxiliares |  |  | 2 | 638.78 | 12.78
| % | Costes indirectos |  |  | 3 | 651.56 | 19.55
Coste de mantenimiento decenal: $ 167,78 en los primeros 10 años. | [5 empty] | Total: | 671.11