## Hoja 1
RTF010 |  | m² |  | Falso plafón reticular de placas de lana de roca.
Falso plafón reticular, situado a una altura menor de 4 m, de panel acústico de lana de roca, compuesto por módulos de 600x600x15 mm, acabado liso en color blanco para perfilería semivista T 24.
Descompuesto | Ud |  | Descomposición |  | Rend. | Precio unitario | Precio concepto
mt12pag010c | m² |  | Panel acústico autoportante de lana mineral, de resistencia térmica 0,4 m²K/W, Euroclase A1 de reacción al fuego, compuesto por módulos de 600x600x15 mm, acabado liso en color blanco con canto escalonado de 8 mm para perfilería semivista T 24. |  | 1.05 | 180.61 | 189.64
mt12pfr010a | m |  | Perfil primario en T de 24x38x3600 mm, de acero galvanizado laminado, con la aparente revestida con una lámina de aluminio acabado lacado en color blanco. |  | 0.7 | 14.64 | 10.25
mt12pfr010g | m |  | Perfil secundario en T de 24x38x600 mm, de acero galvanizado laminado, con la aparente revestida con una lámina de aluminio acabado lacado en color blanco. |  | 1.5 | 14.64 | 21.96
mt12pfr010j | m |  | Perfil angular en L de 24x24x3000 mm, de acero galvanizado laminado, con la aparente revestida con una lámina de aluminio acabado lacado en color blanco. |  | 0.4 | 11.91 | 4.76
mt12fac020b | Ud |  | Varilla metálica de acero galvanizado de 6 mm de diámetro. |  | 2 | 5.35 | 10.7
mt12fac050 | Ud |  | Accesorios para la instalación de falsos plafones registrables. |  | 1 | 26.94 | 26.94
mo015 | h |  | Oficial de primera montador de falsos plafones. |  | 0.237 | 39.25 | 9.3
mo082 | h |  | Ayudante montador de falsos plafones. |  | 0.237 | 19.97 | 4.73
| % |  | Medios auxiliares |  | 2 | 278.28 | 5.57
| % |  | Costes indirectos |  | 3 | 283.85 | 8.52
Coste de mantenimiento decenal: $ 73,09 en los primeros 10 años. | [5 empty] | Total: | 292.37