## Hoja 1
RTF010 |  | m² |  | Falso plafón reticular de placas de lana de roca.
Falso plafón reticular, situado a una altura menor de 4 m, de panel acústico de lana de roca, compuesto por módulos de 1200x600x20 mm, acabado liso en color blanco para perfilería vista T 24.
Descompuesto | Ud |  | Descomposición |  | Rend. | Precio unitario | Precio concepto
mt12pag010j | m² |  | Panel acústico autoportante de lana mineral, de resistencia térmica 0,53 m²K/W, Euroclase A1 de reacción al fuego, compuesto por módulos de 1200x600x20 mm, con la aparente revestida con un velo mineral, acabado liso en color blanco con canto recto para perfilería vista T 24. |  | 1.05 | 468.65 | 492.08
mt12pfr010a | m |  | Perfil primario en T de 24x38x3600 mm, de acero galvanizado laminado, con la aparente revestida con una lámina de aluminio acabado lacado en color blanco. |  | 0.7 | 14.64 | 10.25
mt12pfr010g | m |  | Perfil secundario en T de 24x38x600 mm, de acero galvanizado laminado, con la aparente revestida con una lámina de aluminio acabado lacado en color blanco. |  | 0.7 | 14.64 | 10.25
mt12pfr010j | m |  | Perfil angular en L de 24x24x3000 mm, de acero galvanizado laminado, con la aparente revestida con una lámina de aluminio acabado lacado en color blanco. |  | 0.4 | 11.91 | 4.76
mt12fac020b | Ud |  | Varilla metálica de acero galvanizado de 6 mm de diámetro. |  | 2 | 5.35 | 10.7
mt12fac050 | Ud |  | Accesorios para la instalación de falsos plafones registrables. |  | 1 | 26.94 | 26.94
mo015 | h |  | Oficial de primera montador de falsos plafones. |  | 0.26 | 39.25 | 10.21
mo082 | h |  | Ayudante montador de falsos plafones. |  | 0.26 | 19.97 | 5.19
| % |  | Medios auxiliares |  | 2 | 570.38 | 11.41
| % |  | Costes indirectos |  | 3 | 581.79 | 17.45
Coste de mantenimiento decenal: $ 149,81 en los primeros 10 años. | [5 empty] | Total: | 599.24