## Hoja 1
RTL015 | m² | Falso plafón reticular de bandejas metálicas.
Falso plafón reticular suspendido, situado a una altura menor de 4 m, constituido por: ESTRUCTURA: perfilería vista, con suela de 24 mm de anchura, de acero galvanizado, color blanco, comprendiendo perfiles primarios y secundarios, suspendidos de la losa o elemento soporte con varillas y cuelgues; BANDEJAS METÁLICAS: bandejas de acero galvanizado prelacado, color blanco, de 1000x1000 mm, 0,5 mm de espesor y. Incluso perfiles angulares, fijaciones para el anclaje de los perfiles y accesorios de montaje.
Código |  |  | Unidad | Descripción | Cantidad | Costo | Importe
1 |  |  |  | Materiales
mt12fbh100eJxa |  |  | m² | Bandeja de acero galvanizado prelacado color blanco, de 1000x1000 mm y 0,5 mm de espesor, con canto para perfilería vista, para falsos plafones registrables. | 1.02 | 282.1 | 287.74
mt12fpg040hj |  |  | m | Perfil primario T 24 24x33x3700 mm, color blanco, de acero galvanizado. | 1 | 11.44 | 11.44
mt12fpg040ka |  |  | m | Perfil secundario T 24 24x33x600 mm, color blanco, de acero galvanizado. | 1 | 11.44 | 11.44
mt12fpg040kg |  |  | m | Perfil secundario T 24 24x33x1200 mm, color blanco, de acero galvanizado. | 1 | 11.44 | 11.44
mt12fpg030hk |  |  | m | Perfil angular 24/24/3000 mm, color blanco, de acero galvanizado. | 1 | 9.08 | 9.08
mt12psg210a |  |  | Ud | Cuelgue para falsos plafones suspendidos. | 0.9 | 6.78 | 6.1
mt12psg210b |  |  | Ud | Seguro para la fijación del cuelgue, en falsos plafones suspendidos. | 0.9 | 0.78 | 0.7
mt12psg210c |  |  | Ud | Conexión superior para fijar la varilla al cuelgue, en falsos plafones suspendidos. | 0.9 | 10.45 | 9.41
mt12psg190 |  |  | Ud | Varilla de cuelgue. | 0.9 | 7 | 6.3
mt12psg220 |  |  | Ud | Fijación compuesta por taquete y tornillo 5x27. | 0.9 | 1.2 | 1.08
[5 empty] | Subtotal materiales: |  | 354.73
2 |  |  |  | Mano de obra
mo015 |  |  | h | Oficial de primera montador de falsos plafones. | 0.333 | 123.28 | 41.05
mo082 |  |  | h | Ayudante montador de falsos plafones. | 0.333 | 73.05 | 24.33
[5 empty] | Subtotal mano de obra: |  | 65.38
3 |  |  |  | Herramienta menor
|  |  | % | Herramienta menor | 2 | 420.11 | 8.4
Costo de mantenimiento decenal: $ 98,56 en los primeros 10 años. |  |  |  |  | Costos directos (1+2+3): |  | 428.51