## Hoja 1
RTL015 |  | m² |  | Falso plafón reticular de bandejas metálicas.
Falso plafón reticular, situado a una altura menor de 4 m, formado por bandejas de acero galvanizado prelacado acabado perforado, color blanco, de 600x600 mm y 0,5 mm de espesor, con perfilería vista.
Descompuesto | Ud |  | Descomposición |  | Rend. | Precio unitario | Precio concepto
mt12fbh030c | m² |  | Bandeja de acero galvanizado prelacado acabado perforado, color blanco, de 600x600 mm y 0,5 mm de espesor, con canto para perfilería vista, para techos registrables. |  | 1.03 | 349.7 | 360.19
mt12psg200a | m |  | Perfil primario 24x38x3700 mm, de acero galvanizado. |  | 0.882 | 15.09 | 13.31
mt12psg200b | m |  | Perfil secundario 24x32x600 mm, de acero galvanizado. |  | 0.882 | 15.09 | 13.31
mt12psg200c | m |  | Perfil secundario 24x32x1200 mm, de acero galvanizado. |  | 1.753 | 15.09 | 26.45
mt12psg200d | m |  | Perfil angular 25x25x3000 mm, de acero galvanizado. |  | 0.7 | 12.5 | 8.75
mt12psg210a | Ud |  | Cuelgue para falsos plafones suspendidos. |  | 0.84 | 13.33 | 11.2
mt12psg210b | Ud |  | Seguro para la fijación del cuelgue, en falsos plafones suspendidos. |  | 0.84 | 2.18 | 1.83
mt12psg210c | Ud |  | Conexión superior para fijar la varilla al cuelgue, en falsos plafones suspendidos. |  | 0.84 | 16.31 | 13.7
mt12psg190 | Ud |  | Varilla de cuelgue. |  | 0.84 | 16.31 | 13.7
mt12psg220 | Ud |  | Fijación compuesta por taquete y tornillo 5x27. |  | 0.84 | 1.08 | 0.91
mo015 | h |  | Oficial de primera montador de falsos plafones. |  | 0.311 | 39.25 | 12.21
mo082 | h |  | Ayudante montador de falsos plafones. |  | 0.311 | 19.97 | 6.21
| % |  | Medios auxiliares |  | 2 | 481.77 | 9.64
| % |  | Costes indirectos |  | 3 | 491.41 | 14.74
Coste de mantenimiento decenal: $ 116,41 en los primeros 10 años. | [5 empty] | Total: | 506.15