## Hoja 1
RTL015 |  | m² | Falso plafón reticular de bandejas metálicas.
Falso plafón reticular, situado a una altura mayor o igual a 4 m, formado por bandejas de acero galvanizado prelacado acabado microperforado, color blanco, de 600x600 mm y 0,5 mm de espesor, con perfilería vista.
Descompuesto | Ud | Descomposición |  | Rend. | Precio unitario | Precio concepto
mt12fbh030e | m² | Bandeja de acero galvanizado prelacado acabado microperforado, color blanco, de 600x600 mm y 0,5 mm de espesor, con canto para perfilería vista, para techos registrables. |  | 1.03 | 350.03 | 360.53
mt12psg200a | m | Perfil primario 24x38x3700 mm, de acero galvanizado. |  | 0.882 | 15.09 | 13.31
mt12psg200b | m | Perfil secundario 24x32x600 mm, de acero galvanizado. |  | 0.882 | 15.09 | 13.31
mt12psg200c | m | Perfil secundario 24x32x1200 mm, de acero galvanizado. |  | 1.753 | 15.09 | 26.45
mt12psg200d | m | Perfil angular 25x25x3000 mm, de acero galvanizado. |  | 0.7 | 12.5 | 8.75
mt12psg210a | Ud | Cuelgue para falsos plafones suspendidos. |  | 0.84 | 13.33 | 11.2
mt12psg210b | Ud | Seguro para la fijación del cuelgue, en falsos plafones suspendidos. |  | 0.84 | 2.18 | 1.83
mt12psg210c | Ud | Conexión superior para fijar la varilla al cuelgue, en falsos plafones suspendidos. |  | 0.84 | 16.31 | 13.7
mt12psg190 | Ud | Varilla de cuelgue. |  | 0.84 | 16.31 | 13.7
mt12psg220 | Ud | Fijación compuesta por taquete y tornillo 5x27. |  | 0.84 | 1.08 | 0.91
mo015 | h | Oficial de primera montador de falsos plafones. |  | 0.343 | 39.25 | 13.46
mo082 | h | Ayudante montador de falsos plafones. |  | 0.343 | 19.97 | 6.85
| % | Medios auxiliares |  | 2 | 484 | 9.68
| % | Costes indirectos |  | 3 | 493.68 | 14.81
Coste de mantenimiento decenal: $ 116,95 en los primeros 10 años. |  |  |  |  | Total: | 508.49