## Hoja 1
RTL016 | m² | Falso plafón reticular de bandejas metálicas, sistema "KNAUF".
Falso plafón reticular, situado a una altura menor de 4 m, sistema D427a.es "KNAUF", formado por bandejas de acero galvanizado prelacado, modelo Ras "KNAUF", de superficie lisa, color blanco, de 0,5 mm de espesor, con canto A Enrasado, con perfilería vista.
Código |  |  | Unidad | Descripción | Cantidad | Costo | Importe
1 |  |  |  | Materiales
mt12pbk010aaaa |  |  | m² | Bandeja de acero galvanizado prelacado, modelo Ras "KNAUF", de superficie lisa, color blanco, de 0,5 mm de espesor, con canto A Enrasado, para falsos plafones registrables. | 1.02 | 272.6 | 278.05
mt12pfk060e |  |  | m | Perfil primario EASY T - 24/38/3700 mm "KNAUF", color blanco, de acero galvanizado. | 0.84 | 17.88 | 15.02
mt12pfk060y |  |  | m | Perfil secundario EASY TG - 24/32/600 mm "KNAUF", color blanco, de acero galvanizado. | 0.84 | 17.88 | 15.02
mt12pfk060A |  |  | m | Perfil secundario EASY TG - 24/32/1200 mm "KNAUF", color blanco, de acero galvanizado. | 1.67 | 17.88 | 29.86
mt12pfk050b |  |  | m | Perfil angular EASY L - 25/25/3050 mm "KNAUF", color blanco, de acero galvanizado. | 0.7 | 12.96 | 9.07
mt12pek060 |  |  | Ud | Pieza de cuelgue rápido Twist "KNAUF", para falsos plafones suspendidos. | 0.84 | 931.16 | 782.17
mt12pek030 |  |  | Ud | Varilla de cuelgue "KNAUF" de 100 cm. | 0.84 | 7.8 | 6.55
mt12psg220 |  |  | Ud | Fijación compuesta por taquete y tornillo 5x27. | 0.8 | 1.06 | 0.85
[5 empty] | Subtotal materiales: |  | 1136.59
2 |  |  |  | Mano de obra
mo015 |  |  | h | Oficial de primera montador de falsos plafones. | 0.311 | 94.18 | 29.29
mo082 |  |  | h | Ayudante montador de falsos plafones. | 0.311 | 47.91 | 14.9
[5 empty] | Subtotal mano de obra: |  | 44.19
3 |  |  |  | Herramienta menor
|  |  | % | Herramienta menor | 2 | 1180.78 | 23.62
Coste de mantenimiento decenal: $ 277,01 en los primeros 10 años. |  |  |  |  | Costos directos (1+2+3): |  | 1204.4