## Hoja 1
RTL016 |  |  | m² | Falso plafón reticular de bandejas metálicas, sistema "KNAUF".
Falso plafón reticular, situado a una altura menor de 4 m, Ras "KNAUF", formado por bandejas de acero galvanizado prelacado acabado perforado, color blanco, de 0,5 mm de espesor, con canto A Enrasado, con perfilería vista.
Descompuesto | Ud | Descomposición |  |  | Rend. | Precio unitario | Precio concepto
mt12pbk010ada | m² | Bandeja de acero galvanizado prelacado "KNAUF" acabado perforado, color blanco, de 0,5 mm de espesor, con canto A Enrasado, para techos registrables. |  |  | 1.03 | 371.4 | 382.54
mt12pfk060e | m | Perfil primario EASY T - 24/38/3700 mm "KNAUF", color blanco, de acero galvanizado. |  |  | 0.882 | 15.55 | 13.72
mt12pfk060m | m | Perfil secundario EASY T - 24/32/600 mm "KNAUF", color blanco, de acero galvanizado. |  |  | 0.882 | 15.55 | 13.72
mt12pfk060o | m | Perfil secundario EASY T - 24/32/1200 mm "KNAUF", color blanco, de acero galvanizado. |  |  | 1.753 | 15.55 | 27.26
mt12pfk050b | m | Perfil angular EASY L - 25/25/3050 mm "KNAUF", color blanco, de acero galvanizado. |  |  | 0.7 | 12.88 | 9.02
mt12pek050a | Ud | Cuelgue Nonius "KNAUF", para falsos plafones suspendidos. |  |  | 0.84 | 14.09 | 11.84
mt12pek050b | Ud | Seguro Nonius "KNAUF", para falsos plafones suspendidos. |  |  | 0.84 | 2.31 | 1.94
mt12pek050c | Ud | Parte superior Nonius "KNAUF", 530/630, para falsos plafones suspendidos. |  |  | 0.84 | 17.24 | 14.48
mt12pek030 | Ud | Varilla de cuelgue "KNAUF" de 100 cm. |  |  | 0.84 | 7.39 | 6.21
mt12psg220 | Ud | Fijación compuesta por taquete y tornillo 5x27. |  |  | 0.84 | 1.08 | 0.91
mo015 | h | Oficial de primera montador de falsos plafones. |  |  | 0.311 | 39.25 | 12.21
mo082 | h | Ayudante montador de falsos plafones. |  |  | 0.311 | 19.97 | 6.21
| % | Medios auxiliares |  |  | 2 | 500.06 | 10
| % | Costes indirectos |  |  | 3 | 510.06 | 15.3
Coste de mantenimiento decenal: $ 120,83 en los primeros 10 años. | [5 empty] | Total: | 525.36