## Hoja 1
RTL025 | m² |  | Falso plafón reticular de lamas metálicas.
Falso plafón reticular suspendido, situado a una altura menor de 4 m, constituido por: ESTRUCTURA: entramado metálico oculto fijado a la losa o elemento soporte con varillas; LAMAS METÁLICAS: lamas horizontales de superficie lisa, de aluminio lacado, y de 85 mm de anchura, separadas 15 mm, con perfiles intermedios para la unión de las lamas entre sí. Incluso perfiles angulares, fijaciones para el anclaje de los perfiles y accesorios de montaje.
Código |  | Unidad |  | Descripción | Cantidad | Costo | Importe
1 |  |  |  | Materiales
mt12fla100cg |  | m |  | Lama horizontal de superficie lisa, de aluminio prelacado, de 85 mm de anchura y 0,45 mm de espesor, con 15 mm de separación, sin aislamiento acústico, color blanco, para falsos plafones registrables con bastidor oculto. | 10.2 | 35.56 | 362.71
mt12fpg010bgj |  | m |  | Perfil 28/41/4000 mm, de 0,6 mm de espesor, color blanco, de lámina de acero galvanizado, acabado troquelado, para la colocación de lamas horizontales cada 100 mm, en falsos plafones registrables. | 1 | 32.69 | 32.69
mt12fpg020b |  | m |  | Perfil 20/15/4000 mm, de 0,5 mm de espesor, color blanco, de lámina de acero galvanizado, para colocar entre lamas con 15 mm de separación. | 10 | 18.34 | 183.4
mt12fpg030aa |  | m |  | Perfil en U 20/15/3000 mm, color blanco, de aluminio lacado. | 1 | 15.61 | 15.61
mt12fpg050c |  | Ud |  | Clip de plástico, para la fijación entre lamas o bandejas metálicas y los perfiles de remate perimetral, en falsos plafones registrables. | 4 | 1.09 | 4.36
mt12psg190 |  | Ud |  | Varilla de cuelgue. | 1.25 | 7 | 8.75
mt12psg220 |  | Ud |  | Fijación compuesta por taquete y tornillo 5x27. | 1.25 | 1.2 | 1.5
[5 empty] | Subtotal materiales: |  | 609.02
2 |  |  |  | Mano de obra
mo015 |  | h |  | Oficial de primera montador de falsos plafones. | 0.303 | 123.28 | 37.35
mo082 |  | h |  | Ayudante montador de falsos plafones. | 0.303 | 73.05 | 22.13
[5 empty] | Subtotal mano de obra: |  | 59.48
3 |  |  |  | Herramienta menor
|  | % |  | Herramienta menor | 2 | 668.5 | 13.37
Costo de mantenimiento decenal: $ 143,19 en los primeros 10 años. |  |  |  |  | Costos directos (1+2+3): |  | 681.87