## Hoja 1
RTL025 | m² |  | Falso plafón reticular de lamas metálicas.
Falso plafón reticular de lamas de aluminio lacado, situado a una altura menor de 4 m, de mecanización lisa, horizontal, de 130 mm de anchura, separación 15 mm, con entramado metálico oculto.
Descompuesto | Ud | Descomposición |  | Rend. | Precio unitario | Precio concepto
mt12fla020 | m² | Bastidor oculto con suspensión autoniveladora de pletina, para falso plafón de lamas horizontales de aluminio. |  | 1 | 78.3 | 78.3
mt12fla010c | m² | Lama lisa de aluminio lacado, horizontal, de 130 mm de anchura, con 15 mm de separación, para falso plafón reticular con bastidor oculto. |  | 1.03 | 387.62 | 399.25
mo015 | h | Oficial de primera montador de falsos plafones. |  | 0.378 | 39.25 | 14.84
mo082 | h | Ayudante montador de falsos plafones. |  | 0.378 | 19.97 | 7.55
| % | Medios auxiliares |  | 2 | 499.94 | 10
| % | Costes indirectos |  | 3 | 509.94 | 15.3
Coste de mantenimiento decenal: $ 110,30 en los primeros 10 años. |  |  |  |  | Total: | 525.24