## Hoja 1
RTL025 |  | m² |  | Falso plafón reticular de lamas metálicas.
Falso plafón reticular de lamas de aluminio lacado, situado a una altura mayor o igual a 4 m, de mecanización lisa, horizontal, de 85 mm de anchura, separación 15 mm, con entramado metálico oculto.
Descompuesto | Ud |  | Descomposición |  | Rend. | Precio unitario | Precio concepto
mt12fla020 | m² |  | Bastidor oculto con suspensión autoniveladora de pletina, para falso plafón de lamas horizontales de aluminio. |  | 1 | 78.3 | 78.3
mt12fla010a | m² |  | Lama lisa de aluminio lacado, horizontal, de 85 mm de anchura, con 15 mm de separación, para falso plafón reticular con bastidor oculto. |  | 1.03 | 362.19 | 373.06
mo015 | h |  | Oficial de primera montador de falsos plafones. |  | 0.415 | 39.25 | 16.29
mo082 | h |  | Ayudante montador de falsos plafones. |  | 0.415 | 19.97 | 8.29
| % |  | Medios auxiliares |  | 2 | 475.94 | 9.52
| % |  | Costes indirectos |  | 3 | 485.46 | 14.56
Coste de mantenimiento decenal: $ 105,00 en los primeros 10 años. | [5 empty] | Total: | 500.02