## Hoja 1
RTL026 | m² |  | Falso plafón reticular de lamas metálicas, sistema "KNAUF".
Falso plafón reticular, situado a una altura menor de 4 m, sistema D412.es "KNAUF", formado por lamas horizontales de superficie lisa, de aluminio lacado y de 85 mm de anchura, separadas 15 mm, con entramado metálico visto.
Código |  | Unidad |  | Descripción | Cantidad | Costo | Importe
1 |  |  |  | Materiales
mt12flk020ea |  | m |  | Lama horizontal de superficie lisa, de aluminio prelacado, modelo Compak AR "KNAUF", de 85 mm de anchura y 0,5 mm de espesor, para falsos plafones registrables con bastidor visto. | 10.2 | 28.86 | 294.37
mt12pfk070a |  | m |  | Perfil Compak AR-CR "KNAUF", de lámina de aluminio, acabado troquelado, para la colocación de lamas horizontales cada 100 mm, en falsos plafones registrables. | 1 | 30.18 | 30.18
mt12pfk080a |  | m |  | Perfil en U 18/25/3050 mm, "KNAUF", color blanco, de aluminio lacado. | 0.75 | 49.54 | 37.16
mt12pek030 |  | Ud |  | Varilla de cuelgue "KNAUF" de 100 cm. | 0.8 | 7.8 | 6.24
mt12psg220 |  | Ud |  | Fijación compuesta por taquete y tornillo 5x27. | 0.8 | 1.06 | 0.85
[5 empty] | Subtotal materiales: |  | 368.8
2 |  |  |  | Mano de obra
mo015 |  | h |  | Oficial de primera montador de falsos plafones. | 0.283 | 94.18 | 26.65
mo082 |  | h |  | Ayudante montador de falsos plafones. | 0.283 | 47.91 | 13.56
[5 empty] | Subtotal mano de obra: |  | 40.21
3 |  |  |  | Herramienta menor
|  | % |  | Herramienta menor | 2 | 409.01 | 8.18
Coste de mantenimiento decenal: $ 87,61 en los primeros 10 años. |  |  |  |  | Costos directos (1+2+3): |  | 417.19