## Hoja 1
RTL035 |  |  | m² | Falso plafón de rejilla metálica.
Falso plafón, situado a una altura mayor o igual a 4 m, de rejilla de acero pintada al horno, con nervaduras de 40 mm de alto formando celdillas de 100x100 mm, fabricada en módulos de 600x600 mm, dispuesto sobre entramado metálico.
Descompuesto | Ud | Descomposición |  |  | Rend. | Precio unitario | Precio partida
mt12frh010b | m² | Rejilla de acero pintada al horno, con nervaduras de 40 mm de alto formando celdillas de 100x100 mm, fabricada en módulos de 600x600 mm, para falso plafón reticular. |  |  | 1.05 | 436.24 | 458.05
mt12frh020a | m² | Bastidor formado por perfiles de 40 mm de alto, con suspensión autoniveladora de pletina para falso plafón de rejillas de acero, incluso parte proporcional de perfiles de remates, piezas especiales y accesorios de suspensión y fijación. |  |  | 1 | 99.07 | 99.07
mo014 | h | Oficial de primera montador de falsos plafones. |  |  | 0.31 | 44.45 | 13.78
mo080 | h | Ayudante montador de falsos plafones. |  |  | 0.078 | 26.63 | 2.08
| % | Medios auxiliares |  |  | 2 | 572.98 | 11.46
| % | Costes indirectos |  |  | 3 | 584.44 | 17.53
Coste de mantenimiento decenal: $ 126,41 en los primeros 10 años. | [5 empty] | Total: | 601.97