## Hoja 1
RTL040 |  |  | m² | Falso plafón reticular de rejilla metálica, sistema Fonotech Fonosteel "BUTECH".
Falso plafón reticular, situado a una altura mayor o igual a 4 m, de bandejas de rejilla metálica con cuadrícula de 50x50 mm, autoportantes, de acero galvanizado, modelo Steel Grid, color a elegir de la carta RAL "BUTECH" "PORCELANOSA GRUPO", de 600x600 mm y 0,6 mm de espesor.
Descompuesto | Ud | Descomposición |  |  | Rend. | Precio unitario | Precio concepto
mt12pmb015a | m² | Falso plafón reticular formado por bandejas de rejilla metálica con cuadrícula de 50x50 mm, autoportantes, de acero galvanizado, modelo Steel Grid, color a elegir de la carta RAL, "BUTECH" "PORCELANOSA GRUPO", de 600x600 mm y 0,6 mm de espesor, y Euroclase A-s2,d0 de reacción al fuego; incluso parte proporcional de sistema de perfilería vista de 15 mm de ancho de perfil, acabado prelacado en color acero y varillas de sujeción. |  |  | 1.03 | 1404.6 | 1446.74
mo015 | h | Oficial de primera montador de falsos plafones. |  |  | 0.311 | 39.25 | 12.21
mo082 | h | Ayudante montador de falsos plafones. |  |  | 0.311 | 19.97 | 6.21
| % | Medios auxiliares |  |  | 2 | 1465.16 | 29.3
| % | Costes indirectos |  |  | 3 | 1494.46 | 44.83
Coste de mantenimiento decenal: $ 323,25 en los primeros 10 años. | [5 empty] | Total: | 1539.29