## Hoja 1
RTM010 |  |  | m² | Falso plafón continuo de paneles de virutas de madera, sistema Heraklith "KNAUF INSULATION".
Falso plafón continuo, situado a una altura menor de 4 m, de paneles ligeros de lana de madera, Heraklith (Viruta fina) "KNAUF INSULATION", de 600x1200 mm y 15 mm de espesor, fijado directamente a la losa de concreto.
Descompuesto | Ud | Descomposición |  |  | Rend. | Precio unitario | Precio concepto
mt16vki010m | m² | Panel ligero de lana de madera, Heraklith (Viruta fina) "KNAUF INSULATION", de 600x1200 mm y 15 mm de espesor, formado por virutas de madera de 1,5 mm de diámetro aglomeradas con cemento, resistencia térmica 0,17 m²K/W, conductividad térmica 0,09 W/(mK), densidad 458 kg/m³, factor de resistencia a la difusión del vapor de agua 0,4 y Euroclase B-s1,d0 de reacción al fuego, para aislamiento térmico y acústico y protección frente a incendios, en edificación. |  |  | 1.05 | 342.8 | 359.94
mt16vki030 | Ud | Fijación maciza MSP "KNAUF INSULATION" para el anclaje de paneles Heraklith a soporte de concreto, incluso tapa. |  |  | 8.33 | 8.77 | 73.05
mo014 | h | Oficial de primera montador de falsos plafones. |  |  | 0.212 | 44.45 | 9.42
mo080 | h | Ayudante montador de falsos plafones. |  |  | 0.212 | 26.63 | 5.65
| % | Medios auxiliares |  |  | 2 | 448.06 | 8.96
| % | Costes indirectos |  |  | 3 | 457.02 | 13.71
Coste de mantenimiento decenal: $ 329,51 en los primeros 10 años. | [5 empty] | Total: | 470.73