## Hoja 1
RTM020 |  |  | m² | Falso plafón reticular de paneles de madera, sistema Fonotech Fonowood "BUTECH".
Falso plafón reticular suspendido situado a una altura menor de 4 m, de paneles perforados autoportantes, de MDF con una lámina de melamina con recubrimiento ignífugo en la aparente, modelo Cree, color arce "BUTECH" "PORCELANOSA GRUPO", de 600x600 mm y 12 mm de espesor, suspendidos de la losa mediante perfilería metálica vista, de 24 mm de anchura, comprendiendo perfiles primarios, secundarios y angulares de remate, prelacados en color acero, fijados al techo mediante varillas y cuelgues.
Descompuesto | Ud | Descomposición |  |  | Rend. | Precio unitario | Precio concepto
mt16pmb010aa | m² | Falso plafón formado por paneles perforados autoportantes, de MDF con una lámina de melamina con recubrimiento ignífugo en la aparente, imitación madera, modelo Cree "BUTECH" "PORCELANOSA GRUPO", de 600x600 mm y 12 mm de espesor, con un velo de fibra de vidrio adherido a la cara interna del panel, como corrector acústico y filtro de partículas, resistencia térmica 0,06 m²K/W, conductividad térmica 0,2 W/(mK), densidad 2300 kg/m³, factor de resistencia a la difusión del vapor de agua 20 y Euroclase B-s2,d0 de reacción al fuego; incluso parte proporcional de sistema de perfilería metálica con acabado prelacado en color acero y varillas de sujeción. |  |  | 1.05 | 2169.01 | 2277.46
mo015 | h | Oficial de primera montador de falsos plafones. |  |  | 0.213 | 39.25 | 8.36
mo082 | h | Ayudante montador de falsos plafones. |  |  | 0.213 | 19.97 | 4.25
| % | Medios auxiliares |  |  | 2 | 2290.07 | 45.8
| % | Costes indirectos |  |  | 3 | 2335.87 | 70.08
Coste de mantenimiento decenal: $ 1.684,17 en los primeros 10 años. | [5 empty] | Total: | 2405.95