## Hoja 1
RTP010 | m | Moldura de escayola, para solución perimetral de techo.
Moldura lisa de escayola, de 3x2x101 cm, para solución perimetral de techo, asentada con cola para escayola. Incluso accesorios de fijación.
Código |  |  | Unidad | Descripción | Cantidad | Costo | Importe
1 |  |  |  | Materiales
mt12rea010aa |  |  | m | Moldura lisa de escayola, de 3x2x101 cm. | 1.05 | 37.96 | 39.86
mt09eyc030 |  |  | kg | Cola para escayola. | 0.2 | 5.13 | 1.03
[5 empty] | Subtotal materiales: |  | 40.89
2 |  |  |  | Mano de obra
mo035 |  |  | h | Oficial escayolista. | 0.202 | 119.98 | 24.24
[5 empty] | Subtotal mano de obra: |  | 24.24
3 |  |  |  | Herramienta menor
|  |  | % | Herramienta menor | 2 | 65.13 | 1.3
Costo de mantenimiento decenal: $ 13,95 en los primeros 10 años. |  |  |  |  | Costos directos (1+2+3): |  | 66.43