## Hoja 1
RTP010 | m | Moldura de escayola, para solución perimetral de techo.
Moldura lisa de escayola, de 6,5x4,5x120 cm, para solución perimetral de techo.
Descompuesto |  |  | Ud | Descomposición | Rend. | Precio unitario | Precio concepto
mt12rea010aj |  |  | m | Moldura lisa de escayola, de 6,5x4,5x120 cm. | 1.05 | 16.96 | 17.81
mt09eyc030 |  |  | kg | Cola para escayola. | 0.2 | 4.43 | 0.89
mo035 |  |  | h | Oficial escayolista. | 0.189 | 37.97 | 7.18
|  |  | % | Medios auxiliares | 2 | 25.88 | 0.52
|  |  | % | Costes indirectos | 3 | 26.4 | 0.79
Coste de mantenimiento decenal: $ 5,71 en los primeros 10 años. | [5 empty] | Total: | 27.19