## Hoja 1
RTP100 | m | Bandeja de escayola, para solución perimetral de techo.
Bandeja de escayola, de 20x4x120 cm, para solución perimetral de techo, asentada con cola para escayola. Incluso accesorios de fijación.
Código |  |  | Unidad | Descripción | Cantidad | Costo | Importe
1 |  |  |  | Materiales
mt12rea040a |  |  | m | Bandeja de escayola, de 20x4x120 cm. | 1.05 | 101.66 | 106.74
mt09eyc030 |  |  | kg | Cola para escayola. | 0.09 | 5.13 | 0.46
[5 empty] | Subtotal materiales: |  | 107.2
2 |  |  |  | Mano de obra
mo035 |  |  | h | Oficial escayolista. | 0.189 | 119.98 | 22.68
[5 empty] | Subtotal mano de obra: |  | 22.68
3 |  |  |  | Herramienta menor
|  |  | % | Herramienta menor | 2 | 129.88 | 2.6
Costo de mantenimiento decenal: $ 27,82 en los primeros 10 años. |  |  |  |  | Costos directos (1+2+3): |  | 132.48