## Hoja 1
RTP230 | m | Moldura de escayola, para decoración de techo o pared.
Moldura de escayola, de 1,5x7x120 cm, para decoración de techo o pared, asentada con cola para escayola. Incluso accesorios de fijación.
Código |  |  | Unidad | Descripción | Cantidad | Costo | Importe
1 |  |  |  | Materiales
mt12rea150aa |  |  | m | Moldura de escayola, de 1,5x7x120 cm. | 1.05 | 44.72 | 46.96
mt09eyc030 |  |  | kg | Cola para escayola. | 0.19 | 5.13 | 0.97
[5 empty] | Subtotal materiales: |  | 47.93
2 |  |  |  | Mano de obra
mo035 |  |  | h | Oficial escayolista. | 0.215 | 119.98 | 25.8
[5 empty] | Subtotal mano de obra: |  | 25.8
3 |  |  |  | Herramienta menor
|  |  | % | Herramienta menor | 2 | 73.73 | 1.47
Costo de mantenimiento decenal: $ 15,79 en los primeros 10 años. |  |  |  |  | Costos directos (1+2+3): |  | 75.2