## Hoja 1
RTP230 | m | Moldura de escayola, para decoración de techo o pared.
Moldura de escayola, de 2,2x7,9x120 cm, para decoración de techo o pared.
Descompuesto |  |  | Ud | Descomposición | Rend. | Precio unitario | Precio concepto
mt12rea150an |  |  | m | Moldura de escayola, de 2,2x7,9x120 cm. | 1.05 | 26.75 | 28.09
mt09eyc030 |  |  | kg | Cola para escayola. | 0.22 | 4.43 | 0.97
mo035 |  |  | h | Oficial escayolista. | 0.201 | 37.97 | 7.63
|  |  | % | Medios auxiliares | 2 | 36.69 | 0.73
|  |  | % | Costes indirectos | 3 | 37.42 | 1.12
Coste de mantenimiento decenal: $ 8,09 en los primeros 10 años. | [5 empty] | Total: | 38.54