## Hoja 1
RTP232 | Ud | Aro de escayola para combinar con moldura, para decoración de techo o pared.
Aro de escayola, de 22,5 cm de diámetro, para moldura de 1,65x3,5x101 cm, para decoración de techo o pared, asentado con cola para escayola. Incluso accesorios de fijación.
Código |  |  | Unidad | Descripción | Cantidad | Costo | Importe
1 |  |  |  | Materiales
mt12rea160aaa |  |  | Ud | Aro de escayola, de 22,5 cm de diámetro, para moldura de 1,65x3,5x101 cm. | 1.05 | 87.25 | 91.61
mt09eyc030 |  |  | kg | Cola para escayola. | 0.02 | 5.13 | 0.1
[5 empty] | Subtotal materiales: |  | 91.71
2 |  |  |  | Mano de obra
mo035 |  |  | h | Oficial escayolista. | 0.189 | 119.98 | 22.68
[5 empty] | Subtotal mano de obra: |  | 22.68
3 |  |  |  | Herramienta menor
|  |  | % | Herramienta menor | 2 | 114.39 | 2.29
Costo de mantenimiento decenal: $ 24,50 en los primeros 10 años. |  |  |  |  | Costos directos (1+2+3): |  | 116.68