## Hoja 1
RTP240 | m | Librería de escayola.
Estantería de escayola, de 4x20x120 cm, para formación de librería, asentada con cola para escayola. Incluso accesorios de fijación.
Código |  |  | Unidad | Descripción | Cantidad | Costo | Importe
1 |  |  |  | Materiales
mt12rea170aa |  |  | m | Estantería de escayola, de 4x20x120 cm, para formación de librería. | 1.05 | 78.48 | 82.4
mt09eyc030 |  |  | kg | Cola para escayola. | 0.14 | 5.13 | 0.72
[5 empty] | Subtotal materiales: |  | 83.12
2 |  |  |  | Mano de obra
mo035 |  |  | h | Oficial escayolista. | 0.202 | 119.98 | 24.24
[5 empty] | Subtotal mano de obra: |  | 24.24
3 |  |  |  | Herramienta menor
|  |  | % | Herramienta menor | 2 | 107.36 | 2.15
Costo de mantenimiento decenal: $ 23,00 en los primeros 10 años. |  |  |  |  | Costos directos (1+2+3): |  | 109.51