## Hoja 1
RTP260 | Ud | Arco de escayola.
Arco de escayola, de 22,5x9x120 cm, para adosar a pared o a pilastra, asentado con cola para escayola. Incluso accesorios de fijación.
Código |  |  | Unidad | Descripción | Cantidad | Costo | Importe
1 |  |  |  | Materiales
mt12rea220aa |  |  | Ud | Arco de escayola, de 22,5x9x120 cm, para adosar a pared o a pilastra. | 1.05 | 534.58 | 561.31
mt09eyc030 |  |  | kg | Cola para escayola. | 0.33 | 5.13 | 1.69
[5 empty] | Subtotal materiales: |  | 563
2 |  |  |  | Mano de obra
mo035 |  |  | h | Oficial escayolista. | 0.29 | 119.98 | 34.79
[5 empty] | Subtotal mano de obra: |  | 34.79
3 |  |  |  | Herramienta menor
|  |  | % | Herramienta menor | 2 | 597.79 | 11.96
Costo de mantenimiento decenal: $ 128,05 en los primeros 10 años. |  |  |  |  | Costos directos (1+2+3): |  | 609.75