## Hoja 1
RTP270 | Ud | Pilastra de escayola.
Pilastra de escayola, de 100x6,5x2 cm, para adosar a pared, asentada con cola para escayola. Incluso accesorios de fijación.
Código |  |  | Unidad | Descripción | Cantidad | Costo | Importe
1 |  |  |  | Materiales
mt12rea230aa |  |  | Ud | Pilastra de escayola, de 100x6,5x2 cm, para adosar a pared. | 1.05 | 41.07 | 43.12
mt09eyc030 |  |  | kg | Cola para escayola. | 0.14 | 5.13 | 0.72
[5 empty] | Subtotal materiales: |  | 43.84
2 |  |  |  | Mano de obra
mo035 |  |  | h | Oficial escayolista. | 0.265 | 119.98 | 31.79
[5 empty] | Subtotal mano de obra: |  | 31.79
3 |  |  |  | Herramienta menor
|  |  | % | Herramienta menor | 2 | 75.63 | 1.51
Costo de mantenimiento decenal: $ 16,20 en los primeros 10 años. |  |  |  |  | Costos directos (1+2+3): |  | 77.14