## Hoja 1
RTP290 | Ud | Cúpula de escayola.
Cúpula con aro, de 45 cm de diámetro, de escayola, de 14x49x12 cm, asentada con cola para escayola. Incluso accesorios de fijación.
Código |  |  | Unidad | Descripción | Cantidad | Costo | Importe
1 |  |  |  | Materiales
mt12rea250aa |  |  | Ud | Cúpula con aro, de 45 cm de diámetro, de escayola, de 14x49x12 cm. | 1.05 | 802.15 | 842.26
mt09eyc030 |  |  | kg | Cola para escayola. | 0.06 | 5.13 | 0.31
[5 empty] | Subtotal materiales: |  | 842.57
2 |  |  |  | Mano de obra
mo035 |  |  | h | Oficial escayolista. | 0.265 | 119.98 | 31.79
[5 empty] | Subtotal mano de obra: |  | 31.79
3 |  |  |  | Herramienta menor
|  |  | % | Herramienta menor | 2 | 874.36 | 17.49
Costo de mantenimiento decenal: $ 187,29 en los primeros 10 años. |  |  |  |  | Costos directos (1+2+3): |  | 891.85