## Hoja 1
RTP300 | Ud | Ménsula de escayola.
Ménsula de escayola, de 40x22x12,5 cm, para adosar a pared o a pilastra.
Descompuesto |  | Ud | Descomposición | Rend. | Precio unitario | Precio concepto
mt12rea260aaA |  | Ud | Ménsula de escayola, de 40x22x12,5 cm, para adosar a pared o a pilastra. | 1 | 61.49 | 61.49
mt09eyc030 |  | kg | Cola para escayola. | 0.19 | 4.43 | 0.84
mo035 |  | h | Oficial escayolista. | 0.201 | 37.97 | 7.63
|  | % | Medios auxiliares | 2 | 69.96 | 1.4
|  | % | Costes indirectos | 3 | 71.36 | 2.14
Coste de mantenimiento decenal: $ 15,44 en los primeros 10 años. |  |  |  |  | Total: | 73.5