## Hoja 1
RTV010 | m² |  | Falso plafón reticular de lamas de PVC.
Falso plafón reticular, situado a una altura menor de 4 m, formado por lamas de PVC, de 85 mm de anchura, con 15 mm de separación, color blanco, con fijación mediante varillas metálicas. El precio incluye la resolución de encuentros y puntos singulares.
Código |  | Unidad |  | Descripción | Cantidad | Costo | Importe
1 |  |  |  | Materiales
mt12fpv010a |  | m |  | Lama de PVC, horizontal, de 85 mm de anchura, con 15 mm de separación, color blanco, para falsos plafones registrables con bastidor oculto. | 10.2 | 34.16 | 348.43
mt12fpv020a |  | m |  | Perfil de unión en H de PVC, color blanco, para falsos plafones registrables de lamas. | 8 | 23.34 | 186.72
mt12fpv020e |  | m |  | Perfil de remate perimetral de PVC, color blanco, para falsos plafones registrables de lamas. | 4 | 23.34 | 93.36
mt12fpv030 |  | m |  | Soporte de suspensión de techo, de acero galvanizado, para falsos plafones registrables de lamas. | 1.5 | 63.76 | 95.64
mt12fac020a |  | Ud |  | Varilla metálica de acero galvanizado de 3 mm de diámetro. | 3.5 | 4.74 | 16.59
mt12fac021 |  | kg |  | Alambre de acero galvanizado de 0,7 mm de diámetro. | 0.1 | 19.11 | 1.91
[5 empty] | Subtotal materiales: |  | 742.65
2 |  |  |  | Mano de obra
mo015 |  | h |  | Oficial de primera montador de falsos plafones. | 0.277 | 80.58 | 22.32
mo082 |  | h |  | Ayudante montador de falsos plafones. | 0.277 | 47.38 | 13.12
[5 empty] | Subtotal mano de obra: |  | 35.44
3 |  |  |  | Herramienta menor
|  | % |  | Herramienta menor | 2 | 778.09 | 15.56
Coste de mantenimiento decenal: $ 134,92 en los primeros 10 años. |  |  |  |  | Costos directos (1+2+3): |  | 793.65