## Hoja 1
RTV010 | m² |  |  | Falso plafón reticular de lamas de PVC.
Falso plafón reticular, situado a una altura menor de 4 m, formado por lamas de PVC, de 85 mm de anchura, con 15 mm de separación, color blanco, con fijación directa a obra.
Descompuesto |  | Ud | Descomposición |  | Rend. | Precio unitario | Precio concepto
mt12fpv010a |  | m | Lama de PVC, horizontal, de 85 mm de anchura, con 15 mm de separación, color blanco, para falso plafón reticular con bastidor oculto. |  | 10 | 33.8 | 338
mt12fpv020a |  | m | Perfil de unión en H de PVC, color blanco, para falso plafón reticular de lamas. |  | 8 | 23.09 | 184.72
mt12fpv020e |  | m | Perfil de remate perimetral de PVC, color blanco, para falso plafón reticular de lamas. |  | 4 | 23.09 | 92.36
mt12fpv030 |  | m | Soporte de suspensión de techo, de acero galvanizado, para falso plafón reticular de lamas. |  | 1.5 | 63.07 | 94.61
mt12psg220 |  | Ud | Fijación compuesta por taquete y tornillo 5x27. |  | 3.5 | 1.08 | 3.78
mo015 |  | h | Oficial de primera montador de falsos plafones. |  | 0.236 | 39.25 | 9.26
mo082 |  | h | Ayudante montador de falsos plafones. |  | 0.236 | 19.97 | 4.71
|  | % | Medios auxiliares |  | 2 | 727.44 | 14.55
|  | % | Costes indirectos |  | 3 | 741.99 | 22.26
Coste de mantenimiento decenal: $ 129,92 en los primeros 10 años. | [5 empty] | Total: | 764.25