## Hoja 1
RTV010 |  | m² |  | Falso plafón reticular de lamas de PVC.
Falso plafón reticular, situado a una altura menor de 4 m, formado por lamas de PVC, de 85 mm de anchura, con 15 mm de separación, color madera, con fijación mediante varillas metálicas.
Descompuesto | Ud |  | Descomposición |  | Rend. | Precio unitario | Precio concepto
mt12fpv010d | m |  | Lama de PVC, horizontal, de 85 mm de anchura, con 15 mm de separación, color madera, para falso plafón reticular con bastidor oculto. |  | 10 | 72.45 | 724.5
mt12fpv020d | m |  | Perfil de unión en H de PVC, color madera, para falso plafón reticular de lamas. |  | 8 | 34.31 | 274.48
mt12fpv020h | m |  | Perfil de remate perimetral de PVC, color madera, para falso plafón reticular de lamas. |  | 4 | 34.31 | 137.24
mt12fpv030 | m |  | Soporte de suspensión de techo, de acero galvanizado, para falso plafón reticular de lamas. |  | 1.5 | 63.07 | 94.61
mt12fac020a | Ud |  | Varilla metálica de acero galvanizado de 3 mm de diámetro. |  | 3.5 | 4.69 | 16.42
mt12fac021 | kg |  | Alambre de acero galvanizado de 0,7 mm de diámetro. |  | 0.1 | 18.91 | 1.89
mo015 | h |  | Oficial de primera montador de falsos plafones. |  | 0.26 | 39.25 | 10.21
mo082 | h |  | Ayudante montador de falsos plafones. |  | 0.26 | 19.97 | 5.19
| % |  | Medios auxiliares |  | 2 | 1264.54 | 25.29
| % |  | Costes indirectos |  | 3 | 1289.83 | 38.69
Coste de mantenimiento decenal: $ 225,85 en los primeros 10 años. | [5 empty] | Total: | 1328.52