## Hoja 1
RVE010 | Ud |  | Espejo.
Espejo incoloro, de 900x900 mm y 3 mm de espesor, con canteado perimetral y protegido con pintura de color plata en su cara posterior, fijado con masilla al paramento.
Código |  | Unidad |  | Descripción | Cantidad | Costo | Importe
1 |  |  |  | Materiales
mt21vsj020a |  | m² |  | Espejo incoloro, de 3 mm de espesor, protegido con pintura de color plata en su cara posterior. | 0.814 | 505.42 | 411.41
mt21vva030 |  | m |  | Canteado de espejo. | 3.6 | 43.05 | 154.98
mt21vva012 |  | l |  | Masilla de aplicación con pistola, de base neutra monocomponente. | 0.085 | 274.24 | 23.31
[5 empty] | Subtotal materiales: |  | 589.7
2 |  |  |  | Mano de obra
mo055 |  | h |  | Oficial vidriero. | 0.511 | 127.68 | 65.24
[5 empty] | Subtotal mano de obra: |  | 65.24
3 |  |  |  | Herramienta menor
|  | % |  | Herramienta menor | 2 | 654.94 | 13.1
Costo de mantenimiento decenal: $ 901,85 en los primeros 10 años. |  |  |  |  | Costos directos (1+2+3): |  | 668.04