## Hoja 1
RVE010 | m² |  | Espejo.
Espejo de luna incolora de 5 mm de espesor, acabado biselado, fijado con masilla al paramento.
Código |  | Unidad |  | Descripción | Cantidad | Costo | Importe
1 |  |  |  | Materiales
mt21vsj020b |  | m² |  | Espejo incoloro plateado, 5 mm. | 1.005 | 556.85 | 559.63
mt21vva030 |  | m |  | Canteado de espejo. | 4 | 37.72 | 150.88
mt21vva031 |  | m |  | Biselado de espejo. | 4 | 59.21 | 236.84
mt21vva012 |  | l |  | Masilla de aplicación con pistola, de base neutra monocomponente. | 0.105 | 240.29 | 25.23
[5 empty] | Subtotal materiales: |  | 972.58
2 |  |  |  | Mano de obra
mo055 |  | h |  | Oficial vidriero. | 0.587 | 98.41 | 57.77
[5 empty] | Subtotal mano de obra: |  | 57.77
3 |  |  |  | Herramienta menor
|  | % |  | Herramienta menor | 2 | 1030.35 | 20.61
Coste de mantenimiento decenal: $ 1.418,80 en los primeros 10 años. |  |  |  |  | Costos directos (1+2+3): |  | 1050.96