## Hoja 1
SAC020 | Ud | Mueble sanitario con grifería.
Lavabo de porcelana sanitaria con pedestal, gama básica, color blanco, de 520x410 mm, con grifería monomando, gama básica, acabado cromado, con aireador y desagüe, acabado. Incluso llaves de regulación, enlaces de alimentación flexibles y sellado con silicona.
Código |  | Unidad | Descripción | Cantidad | Costo | Importe
1 |  |  | Materiales
mt30lps010aa |  | Ud | Lavabo de porcelana sanitaria, con pedestal, gama básica, color blanco, de 520x410 mm, con juego de fijación. | 1 | 3094.29 | 3094.29
mt31gmg010a |  | Ud | Grifería monomando con cartucho cerámico para lavabo, gama básica, acabado cromado, compuesta de aireador, desagüe automático y enlaces de alimentación flexibles. | 1 | 2261.44 | 2261.44
mt36www005b |  | Ud | Acoplamiento a pared acodado con plafón, de PVC, serie B, color blanco, para evacuación de aguas residuales (a baja y alta temperatura) en el interior de los edificios, enlace mixto de 1 1/4"x40 mm de diámetro, con válvula de desagüe. | 1 | 205.85 | 205.85
mt30lla010 |  | Ud | Llave de regulación de 1/2", para lavabo o bidé, acabado cromado. | 2 | 602.11 | 1204.22
mt30www005 |  | Ud | Cartucho de 300 ml de silicona ácida monocomponente, fungicida, para sellado de juntas en ambientes húmedos. | 0.012 | 222.23 | 2.67
|  |  |  | Subtotal materiales: |  | 6768.47
2 |  |  | Mano de obra
mo008 |  | h | Oficial plomero. | 1.388 | 123.28 | 171.11
|  |  |  | Subtotal mano de obra: |  | 171.11
3 |  |  | Herramienta menor
|  | % | Herramienta menor | 2 | 6939.58 | 138.79
Costo de mantenimiento decenal: $ 3.326,83 en los primeros 10 años. |  |  |  | Costos directos (1+2+3): |  | 7078.37