## Hoja 1
SAL030 | Ud | Lavabo de empotrar en cubierta, de porcelana sanitaria, "ROCA".
Lavabo de porcelana sanitaria, de empotrar en cubierta, modelo Aloa "ROCA", color Blanco, de 560x475 mm, equipado con grifería monomando de repisa para lavabo, con cartucho cerámico y limitador de caudal a 6 l/min, acabado cromado, modelo Thesis, y desagüe, acabado cromado. Incluso juego de fijación y silicona para sellado de juntas. El precio no incluye la techumbre.
Código |  | Unidad | Descripción | Cantidad | Costo | Importe
1 |  |  | Materiales
mt30lpr040a |  | Ud | Lavabo de porcelana sanitaria, de empotrar en cubierta, modelo Aloa "ROCA", color Blanco, de 560x475 mm. | 1 | 2555.38 | 2555.38
mt31gmo101a |  | Ud | Grifería monomando de repisa para lavabo, con cartucho cerámico y limitador de caudal a 6 l/min, acabado cromado, modelo Thesis "ROCA", con tragacadenilla y enlaces de alimentación flexibles. | 1 | 7674.43 | 7674.43
mt36www005d |  | Ud | Acoplamiento a pared acodado con plafón, ABS, serie B, acabado cromado, para evacuación de aguas residuales (a baja y alta temperatura) en el interior de los edificios, enlace mixto de 1 1/4"x40 mm de diámetro, con válvula de desagüe. | 1 | 1054.41 | 1054.41
mt30lla010 |  | Ud | Llave de regulación de 1/2", para lavabo o bidé, acabado cromado. | 2 | 602.11 | 1204.22
mt30www005 |  | Ud | Cartucho de 300 ml de silicona ácida monocomponente, fungicida, para sellado de juntas en ambientes húmedos. | 0.012 | 222.23 | 2.67
|  |  |  | Subtotal materiales: |  | 12491.1
2 |  |  | Mano de obra
mo008 |  | h | Oficial plomero. | 1.578 | 123.28 | 194.54
|  |  |  | Subtotal mano de obra: |  | 194.54
3 |  |  | Herramienta menor
|  | % | Herramienta menor | 2 | 12685.7 | 253.71
Costo de mantenimiento decenal: $ 6.081,50 en los primeros 10 años. |  |  |  | Costos directos (1+2+3): |  | 12939.4