## Hoja 1
SMA010 | Ud |  | Secador eléctrico.
Secamanos eléctrico, potencia calorífica de 1930 W, caudal de aire de 40 l/s, carcasa de acero inoxidable AISI 304 con acabado brillo, pulsador con 35 segundos de temporización.
Descompuesto | Ud | Descomposición |  | Rend. | Precio unitario | Precio partida
mt31abj015a | Ud | Secamanos eléctrico, potencia calorífica de 1930 W, caudal de aire de 40 l/s, carcasa de acero inoxidable AISI 304 con acabado brillo, pulsador con 35 segundos de temporización, interior fabricado en policarbonato gris, de 300x225x160 mm, con doble aislamiento eléctrico (clase II). |  | 1 | 4489.36 | 4489.36
mo105 | h | Ayudante plomero. |  | 0.295 | 26.58 | 7.84
| % | Medios auxiliares |  | 2 | 4497.2 | 89.94
| % | Costes indirectos |  | 3 | 4587.14 | 137.61
Coste de mantenimiento decenal: $ 7.795,84 en los primeros 10 años. |  |  |  |  | Total: | 4724.75