## Hoja 1
SMA015 | Ud |  | Dosificador de jabón líquido.
Dosificador de jabón líquido con disposición mural, para jabón a granel, de 1,4 l de capacidad, depósito de SAN acabado fumé, pulsador de ABS gris y tapa de acero inoxidable.
Descompuesto | Ud | Descomposición |  | Rend. | Precio unitario | Precio partida
mt31abj080a | Ud | Dosificador de jabón líquido con disposición mural, para jabón a granel, de 1,4 l de capacidad, depósito de SAN acabado fumé, pulsador de ABS gris y tapa de acero inoxidable, de 170x110x130 mm. |  | 1 | 499.32 | 499.32
mo105 | h | Ayudante plomero. |  | 0.236 | 26.58 | 6.27
| % | Medios auxiliares |  | 2 | 505.59 | 10.11
| % | Costes indirectos |  | 3 | 515.7 | 15.47
Coste de mantenimiento decenal: $ 998,60 en los primeros 10 años. |  |  |  |  | Total: | 531.17