## Hoja 1
SVB010 | Ud |  | Banco de madera para vestidor.
Banco para vestidor con respaldo, perchero, maletero y zapatero, de 1000 mm de longitud, 380 mm de profundidad y 1810 mm de altura.
Código |  | Unidad |  | Descripción | Cantidad | Costo | Importe
1 |  |  |  | Materiales
mt45bvg060a |  | Ud |  | Banco para vestidor con respaldo, perchero, maletero y zapatero, de 1000 mm de longitud, 380 mm de profundidad y 1810 mm de altura, formado por asiento de tres listones, respaldo de un listón, perchero de un listón con tres perchas metálicas, maletero de un listón y zapatero de dos listones, de madera barnizada de pino de Flandes, de 90x20 mm de sección, fijados a una estructura tubular de acero, de 35x35 mm de sección, pintada con resina de epoxi/poliéster color blanco, incluso accesorios de montaje y elementos de anclaje a paramento vertical. | 1 | 2473.6 | 2473.6
[5 empty] | Subtotal materiales: |  | 2473.6
2 |  |  |  | Mano de obra
mo011 |  | h |  | Oficial montador. | 0.25 | 80.58 | 20.15
mo080 |  | h |  | Ayudante montador. | 0.25 | 47.38 | 11.85
[5 empty] | Subtotal mano de obra: |  | 32
3 |  |  |  | Herramienta menor
|  | % |  | Herramienta menor | 2 | 2505.6 | 50.11
Coste de mantenimiento decenal: $ 1.323,86 en los primeros 10 años. |  |  |  |  | Costos directos (1+2+3): |  | 2555.71