## Hoja 1
SVB010 | Ud |  | Banco de madera para vestidor.
Banco doble para vestidor con respaldo y zapatero, de 1000 mm de longitud, 780 mm de profundidad y 810 mm de altura.
Código |  | Unidad |  | Descripción | Cantidad | Costo | Importe
1 |  |  |  | Materiales
mt45bvg050a |  | Ud |  | Banco doble para vestidor con respaldo y zapatero, de 1000 mm de longitud, 780 mm de profundidad y 810 mm de altura, formado por dos asientos de tres listones, dos respaldos de un listón y dos zapateros de dos listones cada uno, de madera barnizada de pino de Flandes, de 90x20 mm de sección, fijados a una estructura tubular de acero, de 35x35 mm de sección, pintada con resina de epoxi/poliéster color blanco, incluso accesorios de montaje. | 1 | 3727.35 | 3727.35
[5 empty] | Subtotal materiales: |  | 3727.35
2 |  |  |  | Mano de obra
mo011 |  | h |  | Oficial montador. | 0.225 | 80.58 | 18.13
mo080 |  | h |  | Ayudante montador. | 0.225 | 47.38 | 10.66
[5 empty] | Subtotal mano de obra: |  | 28.79
3 |  |  |  | Herramienta menor
|  | % |  | Herramienta menor | 2 | 3756.14 | 75.12
Coste de mantenimiento decenal: $ 1.984,59 en los primeros 10 años. |  |  |  |  | Costos directos (1+2+3): |  | 3831.26