## Hoja 1
SVC010 | Ud |  | Cabina de tablero fenólico HPL.
Cabina con puerta y 1 lateral, de tablero fenólico HPL, de 13 mm de espesor.
Descompuesto |  | Ud |  | Descomposición | Rend. | Precio unitario | Precio concepto
mt45cvg010b |  | Ud |  | Cabina con puerta y 1 lateral, de tablero fenólico HPL, de 13 mm de espesor, color a elegir, de 2000 mm de altura y estructura de aluminio anodizado, incluso bisagras con muelle, jaladera de acero inoxidable, tope de goma, pies regulables en altura y colgador de acero inoxidable. | 1 | 10600.38 | 10600.38
mo011 |  | h |  | Oficial montador. | 0.532 | 39.25 | 20.88
mo080 |  | h |  | Ayudante montador. | 0.532 | 19.97 | 10.62
|  | % |  | Medios auxiliares | 2 | 10631.88 | 212.64
|  | % |  | Costes indirectos | 3 | 10844.52 | 325.34
Coste de mantenimiento decenal: $ 3.965,30 en los primeros 10 años. | [5 empty] | Total: | 11169.86