## Hoja 1
SVT020 | Ud |  | Taquilla de tablero fenólico HPL.
Taquilla modular para vestidor, de 400 mm de anchura, 500 mm de profundidad y 1800 mm de altura, de tablero fenólico HPL, color a elegir.
Código |  | Unidad |  | Descripción | Cantidad | Costo | Importe
1 |  |  |  | Materiales
mt45tvg020b |  | Ud |  | Taquilla modular para vestidor, de 400 mm de anchura, 500 mm de profundidad y 1800 mm de altura, de tablero fenólico HPL, color a elegir formada por dos puertas de 900 mm de altura y 13 mm de espesor, laterales, estantes, techo, división y suelo de 10 mm de espesor, y fondo perforado para ventilación de 3 mm de espesor, incluso patas regulables de PVC, cerraduras de resbalón, llaves, placas de numeración, bisagras antivandálicas de acero inoxidable y barras para colgar de aluminio con colgadores antideslizantes de ABS. | 1 | 3642.64 | 3642.64
[5 empty] | Subtotal materiales: |  | 3642.64
2 |  |  |  | Mano de obra
mo011 |  | h |  | Oficial montador. | 0.25 | 80.58 | 20.15
mo080 |  | h |  | Ayudante montador. | 0.25 | 47.38 | 11.85
[5 empty] | Subtotal mano de obra: |  | 32
3 |  |  |  | Herramienta menor
|  | % |  | Herramienta menor | 2 | 3674.64 | 73.49
Coste de mantenimiento decenal: $ 1.398,05 en los primeros 10 años. |  |  |  |  | Costos directos (1+2+3): |  | 3748.13