## Hoja 1
UAC010 | m |  | Albañal enterrado.
Albañal enterrado en terreno no agresivo, de tubo de PVC liso, serie SN-4, rigidez anular nominal 4 kN/m², de 160 mm de diámetro exterior. El precio incluye los equipos y la maquinaria necesarios para el desplazamiento y la disposición en obra de los elementos, pero no incluye la excavación ni el relleno principal.
Código |  | Unidad |  | Descripción | Cantidad | Costo | Importe
1 |  |  |  | Materiales
mt11tpb020l |  | m |  | Tubo de PVC liso, para saneamiento enterrado sin presión, serie SN-4, rigidez anular nominal 4 kN/m², de 160 mm de diámetro exterior y 3,9 mm de espesor, incluso juntas de goma. | 1.05 | 239.56 | 251.54
mt11ade100a |  | kg |  | Lubricante para unión mediante junta elástica de tubos y accesorios. | 0.003 | 390.19 | 1.17
mt01ara010a |  | m³ |  | Arena con granulometría de 0 a 5 mm de diámetro, limpia. | 0.294 | 248.44 | 73.04
[5 empty] | Subtotal materiales: |  | 325.75
2 |  |  |  | Equipo y herramienta
mq01ret020b |  | h |  | Retrocargadora sobre ruedas, de 70 kW. | 0.031 | 633.35 | 19.63
mq02rop020 |  | h |  | Pisón vibrante de guiado manual, de 80 kg, con placa de 30x30 cm, tipo rana. | 0.22 | 60.7 | 13.35
[5 empty] | Subtotal equipo y herramienta: |  | 32.98
3 |  |  |  | Mano de obra
mo041 |  | h |  | Oficial albañil de obra civil. | 0.194 | 121.97 | 23.66
mo087 |  | h |  | Ayudante albañil de obra civil. | 0.093 | 74.26 | 6.91
[5 empty] | Subtotal mano de obra: |  | 30.57
4 |  |  |  | Herramienta menor
|  | % |  | Herramienta menor | 2 | 389.3 | 7.79
Costo de mantenimiento decenal: $ 13,90 en los primeros 10 años. |  |  |  |  | Costos directos (1+2+3+4): |  | 397.09