## Hoja 1
UCM010 | m² | Marquesina metálica para cobertura de vehículos, en estacionamiento exterior.
Marquesina metálica para cobertura de vehículos, en estacionamiento exterior, compuesta de: CIMENTACIÓN: formada por zapatas y correas de concreto reforzado sobre capa de plantilla, realizadas con concreto f'c=20 MPa (200 kg/cm²), clasificación de exposición A1, tamaño máximo del agregado 20 mm, revenimiento de 5 a 10 cm, premezclado, y colado con tiro directo, y acero fy=4200 kg/cm²; ESTRUCTURA: formada por columnas, vigas y correas de acero A 36, en perfiles laminados en caliente, mediante uniones soldadas, con imprimación anticorrosiva realizada en taller; fijada a la cimentación mediante placas de anclaje de acero A 36, en perfil plano, con taladro central biselado y anclas soldadas de acero corrugado fy=4200 kg/cm²; CUBIERTA: de lámina perfilada de acero galvanizado prelacado, de 0,6 mm de espesor, con nervaduras de entre 40 y 50 mm de altura de cresta, a una separación de entre 250 y 270 mm, colocada con un traslape de la chapa superior de 200 mm y un traslape lateral de un trapecio y fijada mecánicamente a correa estructural y borde perimetral realizado con lámina plegada de acero galvanizado, de 0,8 mm de espesor, 30 cm de desarrollo y 3 pliegues. Incluso accesorios de fijación de las láminas y masilla de base neutra monocomponente, para sellado de juntas.
Código |  |  | Unidad | Descripción | Cantidad | Costo | Importe
1 |  |  |  | Materiales
mt10hmf071ae |  |  | m³ | Concreto simple f'c=10 MPa (100 kg/cm²), clasificación de exposición A1, tamaño máximo del agregado 20 mm, revenimiento nominal del concreto fresco de 5 a 10 mm, premezclado, según RCDF NTC Diseño y Construcción de Estructuras de Concreto (2004). | 0.01 | 1169.72 | 11.7
mt10haf061bi |  |  | m³ | Concreto f'c=20 MPa (200 kg/cm²), clasificación de exposición A1, tamaño máximo del agregado 20 mm, revenimiento nominal del concreto fresco de 5 a 10 mm, premezclado, según RCDF NTC Diseño y Construcción de Estructuras de Concreto (2004). | 0.1 | 1288.9 | 128.89
mt07aco080a |  |  | kg | Acero fy=4200 kg/cm², de varios diámetros, según NMX-C-407-ONNCCE. | 4.14 | 12.74 | 52.74
mt07aco020a |  |  | Ud | Separador homologado para cimentaciones. | 0.8 | 2.31 | 1.85
mt07ala001e |  |  | kg | Pletina de acero laminado A 36, según ASTM A 36, para aplicaciones estructurales. Trabajada y montada en taller, para colocar con uniones soldadas en obra. | 0.47 | 40.74 | 19.15
mt07ala000ab |  |  | kg | Acero laminado A 36, en perfiles laminados en caliente, según ASTM A 36, piezas simples, para aplicaciones estructurales, acabado con imprimación antioxidante. Trabajado y montado en taller, para colocar con uniones soldadas en obra. | 17.5 | 23.7 | 414.75
mt27pfi010 |  |  | l | Imprimación de secado rápido, formulada con resinas alquídicas modificadas y fosfato de zinc. | 0.167 | 89.69 | 14.98
mt13ccp010a |  |  | m² | Lámina perfilada de acero galvanizado prelacado, de 0,6 mm de espesor, con nervaduras de entre 40 y 50 mm de altura de cresta, a una separación de entre 250 y 270 mm e inercia entre 13 y 21 cm4. | 1.05 | 114.12 | 119.83
mt13ccg030g |  |  | Ud | Tornillo autorroscante de 6,5x70 mm de acero inoxidable, con arandela. | 3 | 8.17 | 24.51
mt12www030mbj |  |  | m | Lámina plegada de acero galvanizado, de 0,8 mm de espesor, 30 cm de desarrollo y 3 pliegues, para borde perimetral. | 0.214 | 81.55 | 17.45
mt13ccg030d |  |  | Ud | Tornillo autorroscante de 6,5x130 mm de acero galvanizado, con arandela. | 1.2 | 6.46 | 7.75
mt21vva011 |  |  | l | Masilla de base neutra monocomponente, para sellado de juntas; para aplicar con pistola. | 0.005 | 262.21 | 1.31
mt13ccg040 |  |  | m | Junta de estanqueidad para láminas perfiladas de acero. | 0.2 | 49.36 | 9.87
[5 empty] | Subtotal materiales: |  | 824.78
2 |  |  |  | Equipo y herramienta
mq01ret020b |  |  | h | Retrocargadora sobre ruedas, de 70 kW. | 0.1 | 633.35 | 63.34
mq08sol010 |  |  | h | Equipo de oxicorte, con acetileno como combustible y oxígeno como comburente. | 0.01 | 127.82 | 1.28
mq08sol020 |  |  | h | Equipo y elementos auxiliares para soldadura eléctrica. | 0.601 | 53.01 | 31.86
[5 empty] | Subtotal equipo y herramienta: |  | 96.48
3 |  |  |  | Mano de obra
mo045 |  |  | h | Oficial concretero. | 0.006 | 126.93 | 0.76
mo092 |  |  | h | Ayudante concretero. | 0.038 | 77.23 | 2.93
mo043 |  |  | h | Oficial fierrero. | 0.081 | 126.93 | 10.28
mo090 |  |  | h | Ayudante fierrero. | 0.121 | 77.23 | 9.34
mo047 |  |  | h | Oficial montador de estructura metálica. | 0.357 | 126.93 | 45.31
mo094 |  |  | h | Ayudante montador de estructura metálica. | 0.357 | 77.23 | 27.57
mo051 |  |  | h | Oficial pailero. | 0.391 | 125.33 | 49
mo098 |  |  | h | Ayudante pailero. | 0.196 | 74.26 | 14.55
[5 empty] | Subtotal mano de obra: |  | 159.74
4 |  |  |  | Herramienta menor
|  |  | % | Herramienta menor | 4 | 1081 | 43.24
Costo de mantenimiento decenal: $ 157,39 en los primeros 10 años. |  |  |  |  | Costos directos (1+2+3+4): |  | 1124.24