## Hoja 1
UII020 | Ud | Farola para alumbrado de zonas peatonales.
Farola con distribución de claro radialmente asimétrica, con luminaria circular de 420 mm de diámetro y 100 mm de altura, con lámpara LED de 53 W, con cuerpo de aluminio inyectado, aluminio y acero inoxidable, vidrio de seguridad, clase de protección I, grado de protección IP66, con placa base y anclas, con caja de conexión y protección, con fusibles, conductor interior, toma de tierra con pica y registro de paso y ramal de 40x40x60 cm, con marco y tapa de hierro fundido. Incluso lámparas. El precio no incluye la excavación de la cimentación ni la formación de la cimentación.
Código |  |  | Unidad | Descripción | Cantidad | Costo | Importe
1 |  |  |  | Materiales
mt34www020 |  |  | Ud | Registro de paso y ramal de 40x40x60 cm, con marco y tapa de hierro fundido. | 1 | 2189.73 | 2189.73
mt34www040 |  |  | Ud | Caja de conexión y protección, con fusibles. | 1 | 178.08 | 178.08
mt34www050 |  |  | m | Conductor aislado de cobre para 0,6/1 kV de 2x2,5 mm². | 4.9 | 12.44 | 60.96
mt35ttc010b |  |  | m | Conductor de cobre desnudo, de 35 mm². | 2 | 83.26 | 166.52
mt35tte010a |  |  | Ud | Electrodo para red de toma de tierra cobreado con 300 µm, fabricado en acero, de 14 mm de diámetro y 1,5 m de longitud. | 1 | 474.1 | 474.1
mt34beg105a |  |  | Ud | Farola con distribución de claro radialmente asimétrica, con luminaria circular de 420 mm de diámetro y 100 mm de altura, con lámpara LED de 53 W, con cuerpo de aluminio inyectado, aluminio y acero inoxidable, vidrio de seguridad, clase de protección I, grado de protección IP66, con placa base y anclas. | 1 | 79824.7 | 79824.7
mt34beg101a |  |  | Ud | Columna cilíndrica para luminaria, de 5000 mm de altura, de aluminio lacado con rail de montaje. | 1 | 32771.9 | 32771.9
[5 empty] | Subtotal materiales: |  | 115666
2 |  |  |  | Equipo y herramienta
mq04cag010c |  |  | h | Camión con grúa de hasta 12 t. | 1 | 1018.39 | 1018.39
[5 empty] | Subtotal equipo y herramienta: |  | 1018.39
3 |  |  |  | Mano de obra
mo003 |  |  | h | Oficial electricista. | 0.631 | 123.28 | 77.79
mo102 |  |  | h | Ayudante electricista. | 0.631 | 72.91 | 46.01
[5 empty] | Subtotal mano de obra: |  | 123.8
4 |  |  |  | Herramienta menor
|  |  | % | Herramienta menor | 2 | 116808 | 2336.16
Costo de mantenimiento decenal: $ 63.146,48 en los primeros 10 años. |  |  |  |  | Costos directos (1+2+3+4): |  | 119144