## Hoja 1
UJC020 | m² | Pasto.
Pasto por siembra de mezcla de semillas de lodium, agrostis, festuca y poa.
Código |  |  | Unidad | Descripción | Cantidad | Costo | Importe
1 |  |  |  | Materiales
mt48tis010a |  |  | kg | Mezcla de semilla para pasto. | 0.03 | 95.55 | 2.87
mt48tie030a |  |  | m³ | Tierra vegetal cribada, suministrada a granel. | 0.15 | 361.15 | 54.17
mt48tie040 |  |  | kg | Mantillo limpio cribado. | 6 | 0.52 | 3.12
mt48tif020a |  |  | kg | Abono para presiembra de pasto. | 0.1 | 21.94 | 2.19
mt08aaa010a |  |  | m³ | Agua. | 0.15 | 22.86 | 3.43
[5 empty] | Subtotal materiales: |  | 65.78
2 |  |  |  | Equipo y herramienta
mq09rod010 |  |  | h | Rodillo ligero. | 0.025 | 60.87 | 1.52
mq09mot010 |  |  | h | Motocultor 60/80 cm. | 0.05 | 46.97 | 2.35
[5 empty] | Subtotal equipo y herramienta: |  | 3.87
3 |  |  |  | Mano de obra
mo040 |  |  | h | Oficial jardinero. | 0.126 | 119.98 | 15.12
mo115 |  |  | h | Peón jardinero. | 0.252 | 70.3 | 17.72
[5 empty] | Subtotal mano de obra: |  | 32.84
4 |  |  |  | Herramienta menor
|  |  | % | Herramienta menor | 2 | 102.49 | 2.05
Costo de mantenimiento decenal: $ 270,76 en los primeros 10 años. |  |  |  |  | Costos directos (1+2+3+4): |  | 104.54