## Hoja 1
UMA010 |  | Ud |  | Borde de piezas prefabricadas de concreto, para jardinero.
Conjunto de dos piezas prefabricadas de concreto para formación de borde de delimitación de jardinero redondo, de Ø 95 cm de diámetro exterior y 60 cm de diámetro interior, gris.
Descompuesto | Ud |  | Descomposición |  | Rend. | Precio unitario | Precio partida
mt10hmf071cf | m³ |  | Concreto simple f'c=20 MPa (200 kg/cm²), clasificación de exposición A1, tamaño máximo del agregado 20 mm, revenimiento nominal del concreto fresco menor de 5 mm, premezclado, según RCDF NTC Diseño y Construcción de Estructuras de Concreto (2004). |  | 0.09 | 1871.36 | 168.42
mt09mor010c | m³ |  | Mortero de cemento CEM II/B-P 32,5 N tipo M-5, confeccionado en obra con 250 kg/m³ de cemento y una proporción en volumen 1/6. |  | 0.001 | 2091.27 | 2.09
mt52alc010f | Ud |  | Conjunto de dos piezas prefabricadas de concreto para formación de borde de delimitación de jardinero redondo, de Ø 95 cm de diámetro exterior y 60 cm de diámetro interior, gris. |  | 1 | 515.12 | 515.12
mo040 | h |  | Oficial albañil de obra civil. |  | 0.281 | 43 | 12.08
mo085 | h |  | Ayudante albañil de obra civil. |  | 0.141 | 26.63 | 3.75
| % |  | Medios auxiliares |  | 2 | 701.46 | 14.03
| % |  | Costes indirectos |  | 3 | 715.49 | 21.46
Coste de mantenimiento decenal: $ 560,08 en los primeros 10 años. | [5 empty] | Total: | 736.95