## Hoja 1
UMB010 | Ud |  | Banco metálico.
Banco con respaldo, de lámina perforada de acero galvanizado, de 180 cm de longitud, con soportes de sección rectangular, fijado a una superficie soporte (no incluida en este precio).
Código |  | Unidad |  | Descripción | Cantidad | Costo | Importe
1 |  |  |  | Materiales
mt52mug050a |  | Ud |  | Banco con respaldo, de lámina perforada de acero galvanizado, de 180 cm de longitud, con soportes de sección rectangular, pintado. | 1 | 5979.89 | 5979.89
mt52mug200b |  | Ud |  | Repercusión, en la colocación de banco, de elementos de fijación sobre superficie soporte: taquetes y tornillos de acero. | 1 | 74.12 | 74.12
[5 empty] | Subtotal materiales: |  | 6054.01
2 |  |  |  | Mano de obra
mo041 |  | h |  | Oficial albañil de obra civil. | 0.505 | 119.98 | 60.59
mo087 |  | h |  | Ayudante albañil de obra civil. | 0.505 | 73.05 | 36.89
[5 empty] | Subtotal mano de obra: |  | 97.48
3 |  |  |  | Herramienta menor
|  | % |  | Herramienta menor | 2 | 6151.49 | 123.03
Costo de mantenimiento decenal: $ 4.015,69 en los primeros 10 años. |  |  |  |  | Costos directos (1+2+3): |  | 6274.52