## Hoja 1
UMB020 | Ud |  | Banco de madera.
Banco con respaldo de madera, de tablas de madera tropical, de 60 cm de longitud, fijado a una superficie soporte (no incluida en este precio).
Código |  | Unidad |  | Descripción | Cantidad | Costo | Importe
1 |  |  |  | Materiales
mt52mug070a |  | Ud |  | Banco con respaldo de madera, de tablas de madera tropical, de 60 cm de longitud, pintado y barnizado, con soportes de fundición de aluminio. | 1 | 4991.91 | 4991.91
mt52mug200b |  | Ud |  | Repercusión, en la colocación de banco, de elementos de fijación sobre superficie soporte: taquetes y tornillos de acero. | 1 | 47.98 | 47.98
[5 empty] | Subtotal materiales: |  | 5039.89
2 |  |  |  | Mano de obra
mo041 |  | h |  | Oficial albañil de obra civil. | 0.501 | 78.26 | 39.21
mo087 |  | h |  | Ayudante albañil de obra civil. | 0.501 | 47.38 | 23.74
[5 empty] | Subtotal mano de obra: |  | 62.95
3 |  |  |  | Herramienta menor
|  | % |  | Herramienta menor | 2 | 5102.84 | 102.06
Coste de mantenimiento decenal: $ 3.331,14 en los primeros 10 años. |  |  |  |  | Costos directos (1+2+3): |  | 5204.9