## Hoja 1
UMP010 | Ud |  | Pérgola decorativa prefabricada de concreto.
Pérgola decorativa prefabricada de concreto, exenta, de 4x4,5 m de superficie.
Código |  | Unidad |  | Descripción | Cantidad | Costo | Importe
1 |  |  |  | Materiales
mt47als020a |  | m |  | Vigueta decorativa prefabricada de concreto, de 16x8 cm de sección, con dos extremos vistos, para formación de pérgola. | 22.5 | 294.96 | 6636.6
mt47als020c |  | m |  | Vigueta de carga prefabricada de concreto, de 20x10 cm de sección, para formación de pérgola. | 8 | 393.28 | 3146.24
[5 empty] | Subtotal materiales: |  | 9782.84
2 |  |  |  | Equipo y herramienta
mq04cag010a |  | h |  | Camión con grúa de hasta 6 t. | 0.4 | 860.11 | 344.04
[5 empty] | Subtotal equipo y herramienta: |  | 344.04
3 |  |  |  | Mano de obra
mo041 |  | h |  | Oficial albañil de obra civil. | 0.636 | 119.98 | 76.31
mo087 |  | h |  | Ayudante albañil de obra civil. | 0.636 | 73.05 | 46.46
[5 empty] | Subtotal mano de obra: |  | 122.77
4 |  |  |  | Herramienta menor
|  | % |  | Herramienta menor | 2 | 10249.7 | 204.99
Costo de mantenimiento decenal: $ 4.913,68 en los primeros 10 años. |  |  |  |  | Costos directos (1+2+3+4): |  | 10454.6